## Mopar Style
profiled with an ohm meter
Mopar style
| ohms | temp
| 177 | 188
| 175 | 185
| 185 | 180
| 188 | 178
| 198 | 177
| 209 | 175
| 211 | 173
| 214 | 172
| 236 | 171
| 239 | 168
| 249 | 165
| 267 | 160
| 290 | 155
| 316 | 150
| 343 | 145
| 375 | 140
| 410 | 135
| 454 | 130
| 493 | 125
| 532 | 120

## GM Style
Profiled with an ohm meter
GM Style
| ohms | temp
| 650 | 145
| 600 | 150
| 550 | 155
| 500 | 160
| 450 | 165
| 429 | 166
| 410 | 168
| 390 | 170
| 370 | 172
| 355 | 174
| 347 | 175
| 343 | 176
| 334 | 178
| 325 | 179
| 320 | 180
| 309 | 181
| 307 | 182
| 302 | 183
| 294 | 184
| 292 | 185
| 290 | 186
| 280 | 187
| 274 | 188
| 269 | 189
| 253 | 192
| 203 | 206
| 216 | 201
| 233 | 197
| 238 | 196
| 263 | 190
| 240 | 195
| 223 | 200
| 204 | 205
| 186 | 210
| 210 | 205

## Resistor Check
System voltage | 3.3
Divider resistor | 330
total change (V) | 0.99924 |  | 0.89309
GM |  | Mopar
Sensor | ADC reading | Sensor | ADC reading
650 | 2.1888 | 177 | 1.1521
600 | 2.129 | 175 | 1.1436
550 | 2.0625 | 185 | 1.1854
500 | 1.988 | 188 | 1.1977
450 | 1.9038 | 198 | 1.2375
429 | 1.8652 | 209 | 1.2796
410 | 1.8284 | 211 | 1.2871
390 | 1.7875 | 214 | 1.2982
370 | 1.7443 | 236 | 1.376
355 | 1.7102 | 239 | 1.3861
347 | 1.6914 | 249 | 1.4192
343 | 1.6819 | 267 | 1.4759
334 | 1.6599 | 290 | 1.5435
325 | 1.6374 | 316 | 1.6142
320 | 1.6246 | 343 | 1.6819
309 | 1.5958 | 375 | 1.7553
307 | 1.5904 | 410 | 1.8284
302 | 1.5769 | 454 | 1.911
294 | 1.5548 | 493 | 1.9768
292 | 1.5492 | 532 | 2.0367
290 | 1.5435
280 | 1.5148
274 | 1.497
269 | 1.482
253 | 1.4321
203 | 1.2568
216 | 1.3055
233 | 1.3657
238 | 1.3827
263 | 1.4636
240 | 1.3895
223 | 1.3307
204 | 1.2607
186 | 1.1895
210 | 1.2833

## Math Check
GM Style
ohms | recorded temp | estimated ADC V | calculated R | caclulated temp | delta
650 | 145 | 2.19 | 651.0811 | 147.2036 | 2.2036
600 | 150 | 2.13 | 600.7692 | 150.6408 | 0.64083
550 | 155 | 2.06 | 548.2258 | 154.6502 | -0.34982
500 | 160 | 1.99 | 501.2977 | 158.6735 | -1.3265
450 | 165 | 1.9 | 447.8571 | 163.8909 | -1.1091
429 | 166 | 1.87 | 431.5385 | 165.6461 | -0.3539
410 | 168 | 1.83 | 410.8163 | 168.0022 | 0.0021811
390 | 170 | 1.79 | 391.1921 | 170.3789 | 0.37892
370 | 172 | 1.74 | 368.0769 | 173.3834 | 1.3834
355 | 174 | 1.71 | 354.9057 | 175.2062 | 1.2062
347 | 175 | 1.69 | 346.3975 | 176.4306 | 1.4306
343 | 176 | 1.68 | 342.2222 | 177.0457 | 1.0457
334 | 178 | 1.66 | 334.0244 | 178.282 | 0.28199
325 | 179 | 1.64 | 326.0241 | 179.5267 | 0.52674
320 | 180 | 1.62 | 318.2143 | 180.7804 | 0.78037
309 | 181 | 1.6 | 310.5882 | 182.0433 | 1.0433
307 | 182 | 1.59 | 306.8421 | 182.6784 | 0.67841
302 | 183 | 1.58 | 303.1395 | 183.316 | 0.31601
294 | 184 | 1.55 | 292.2857 | 185.2444 | 1.2444
292 | 185 | 1.55 | 292.2857 | 185.2444 | 0.24438
290 | 186 | 1.54 | 288.75 | 185.8926 | -0.10745
280 | 187 | 1.51 | 278.3799 | 187.8541 | 0.85413
274 | 188 | 1.5 | 275 | 188.5139 | 0.51388
269 | 189 | 1.48 | 268.3516 | 189.8426 | 0.8426
253 | 192 | 1.43 | 252.3529 | 193.2215 | 1.2215
203 | 206 | 1.26 | 203.8235 | 205.4357 | -0.56435
216 | 201 | 1.31 | 217.2362 | 201.7123 | 0.71225
233 | 197 | 1.37 | 234.2487 | 197.3942 | 0.39423
238 | 196 | 1.38 | 237.1875 | 196.6892 | 0.68918
263 | 190 | 1.46 | 261.8478 | 191.1841 | 1.1841
240 | 195 | 1.39 | 240.1571 | 195.9881 | 0.98807
223 | 200 | 1.33 | 222.7919 | 200.2556 | 0.25561
204 | 205 | 1.26 | 203.8235 | 205.4357 | 0.43565
186 | 210 | 1.19 | 186.1137 | 210.8654 | 0.86543
210 | 205 | 1.28 | 209.1089 | 203.9318 | -1.0682
0.49955

## Low Value
Model Values
Resistance | Temp
150 | 224.3332
200 | 206.5552
250 | 193.7417
300 | 183.8646
350 | 175.9075
400 | 169.2936
450 | 163.6665
500 | 158.7916
550 | 154.5068
600 | 150.6962
650 | 147.2739
700 | 144.1746
750 | 141.3479
800 | 138.7538
850 | 136.3605
900 | 134.1418
950 | 132.0764
1000 | 130.1463
1050 | 128.3366
1100 | 126.6345
1150 | 125.0292
1200 | 123.5113
1250 | 122.0727
1300 | 120.7063
1350 | 119.406
1400 | 118.1661
1450 | 116.982
1500 | 115.8494
1550 | 114.7642
1600 | 113.7233
1650 | 112.7234
1700 | 111.7617
1750 | 110.8358
1800 | 109.9433
1850 | 109.0821
1900 | 108.2504
1950 | 107.4464
2000 | 106.6685
2050 | 105.9152
2100 | 105.1853
2150 | 104.4773
2200 | 103.7902
2250 | 103.123
2300 | 102.4745
2350 | 101.844
2400 | 101.2305
2450 | 100.6332
2500 | 100.0514
2550 | 99.4844
2600 | 98.9315
2650 | 98.3921
2700 | 97.8657
2750 | 97.3517
2800 | 96.8495
2850 | 96.3588
2900 | 95.879
2950 | 95.4098
3000 | 94.9507

## GM Profile with Meadow
<Profiled with a Meadow and a 330 ohm resistor>
Ohms | Temp
162 | 206
180 | 200
210 | 194
233 | 188
255 | 182
310 | 172
402 | 160
490 | 150
600 | 142
870 | 120
206 | 192
229 | 186
241 | 182
283 | 176
292 | 174
305 | 172
324 | 169
346 | 166
400 | 158
436 | 155
466 | 150
512 | 145
575 | 140
630 | 137
710 | 135